## bme280-smd-bom
Comment | Designator | Footprint | LCSC Part #（optional）
BME280 | U1 | LGA-8_2.5x2.5x0.65P | C92489
SPDT | SW2 | Switch_SMD:SW_12mm | C397350
4.7K | R2,R1 | Resistor_SMD:R_0603_1608Metric
100nF | C3,C2,C1 | Capacitor_SMD:C_0402Metric